## Sheet1
Line | Qty | Value | Part Num | Source | Package | Parts | Notes
1 | 2 | LFCN | LFCN-320D+ | Minicircuits | FV1206 | RF2, RF3
2 | 23 | 0.1uF | 445-13583-1-ND | Digikey | C_MLCC_0204 | C1, C5, C6, C16, C17, C18, C38, C39, C40, C41, C42, C43, C44, C45, C46, C47, C48, C49, C50, C51, C52, C53, C54
3 | 6 | 10nF | 399-1091-1-ND | Digikey | C_MLCC_0603 | C10, C13, C19, C20, C21, C22
4 | 6 | 10u | 445-4072-1-ND | Digikey | C_MLCC_0612 | C12, C23, C24, C25, C26, C27
5 | 2 | 1uF | 445-9079-1-ND | Digikey | C_MLCC_0402 | C2, C3
6 | 1 | 6pF | 1276-2134-1-ND | Digikey | C_MLCC_0603 | C4
7 | 1 | 150pF | 1276-1280-1-ND | Digikey | 603 | C7
8 | 1 | 15pF | 1276-1296-1-ND | Digikey | 603 | C8
9 | 14 | 1uF | C0816X5R0J105M050AC | Digikey | C_MLCC_0306 | C9, C11, C14, C15, C28, C29, C30, C31, C32, C33, C34, C35, C36, C37
10 | 1 | 220uF | PCE3955CT-ND | Digikey | PANASONIC_F | CP1
11 | 1 |  | WM4200-ND | Digikey | 1X02 | JP1
12 | 7 | BLM | 490-5215-1-ND | Digikey | L_FERRITE_0603 | L1, L2, L3, L4, L5, L6, L7
13 | 3 | 10k | P10.0KLCT-ND | Digikey | R_0402 | R14, R16, R17
14 | 1 | 2.37k | RG16P2.37KBCT-ND | Digikey | 603 | R15
15 | 2 | 0R | 541-0.0YBCT-ND | Digikey | 402 | R2, R10
16 | 4 | 50R | RR05R49.9DCT-ND | Digikey | R_0402 | R3, R9, R12, R13
17 | 1 | 2k | P2.00KHCT-ND | Digikey | 603 | R7
18 | 1 | 1k | P1.00KHCT-ND | Digikey | 603 | R8
19 | 1 | TXC-7NXX.XXX | 887-2508-1-ND | Digikey | 10-SMD/NO-LEAD(QFN,LCC) | RF1
20 | 1 | SMA | WM9461-ND | Digikey | SMA_Edge | S-
21 | 1 | 2x13 | S9173-ND | Digikey | ML26 | SV1
22 | 1 | AD9910 | AD9910BSVZ-REELCT-ND | Digikey | TQFP_EP_SV-100-4 | U1
23 | 2 | REG113 | REG113EA3.3/250CT-ND | Digikey | S-PDSO-G8 | U2, U3
24 | 4 | MIC5247 | 576-1288-1-ND | Digikey | SOT-23-5 | U4, U5, U6, U7
| 5 | DNP | * |  | UMC | X1, X2, X3, X4, X5
| 2 | DNP | * |  | J502-ND-142-0701-801/806 | CLK, S+
| 2 | DNP | * |  | 402 | R1, R11
| 3 | DNP | * |  | R_0402 | R4, R5, R6