## eurocard-carrier_ListByValues.c
Line | Qty | Qty 2 | Value | Part Num | Source | Package | Parts | Notes
1 | 1 | 15 |  | A32299-ND | Digikey | VG64-CUTOUT | J1 | Eurocard connector
2 | 2 | 30 |  | 609-3530-ND | Digikey | ML08 | ENC, LCD
3 | 2 | 30 |  | S7000-ND | Digikey | 1X02 | D1_POW, D2_POW
4 | 1 | 15 | 2X4_LOWPROFILE | S5801-04-ND | Digikey | 04X02 | TRIG
5 | 5 | 75 | 10uF | 445-14417-1-ND | Digikey | C_MLCC_0805 | C2, C4, C5, C10, C51
6 | 4 | 60 | 100nF | 1276-1936-1-ND | Digikey | C_MLCC_0603 | C1, C54, C55, C56
7 | 1 | 15 | 220uF | PCE3955CT-ND | Digikey | PANASONIC_F | C25
8 | 2 | 30 | 470pF | 1276-1094-1-ND | Digikey | C_MLCC_0603 | C3, C9
9 | 3 | 45 | 1000k Ferrite | 445-1548-1-ND | Digikey | L_FERRITE_0603 | L1, L2, L8
10 | 2 | 30 | MIC5209 | 576-1277-ND | Digikey | TO263-5 | U1, U2
11 | 2 | 30 | ML26F | S9198-ND | Digikey | ML26_INV | D1, D2
12 |  |  | TEENSY_3.1_BASIC |  |  | TEENSY_3.1_ALLPINS | UCONTROLLER | This is a subassembly -- placement instructions on board silkscreen. Subassembly components are indicated in BOM as UCONTROLLER_SUB_A and UCONTROLLER_SUB_B
12a | 3 | 45 | 1x7 | S7005-ND | Digikey |  | UCONTROLLER_SUB_A | 1x7 pin header, subassembly
12b | 2 | 30 | 1x13 | S7011-ND | Digikey |  | UCONTROLLER_SUB_B | 1x13 pin header, subassembly
13 | 1 |  | DNP | * | Digikey | 1X03 | JP5